## Sheet1
| 0x00 | 0x01 | 0x02 | 0x03 | 0x04 | 0x05 | 0x06 | 0x07 | 0x08 | 0x09 | 0x0A | 0x0B | 0x0C | 0x0D | 0x0E | 0x0F
0x00 | No Assign | 0 | 0 | ctrl+stop | 0 | 0 | 0 | 0 | BS | TAB | 0 | 0 | 0 | ENTER | 0 | 0
0x10 | SHIFT | CTRL | 0 | 0 | 0 | 0 | 0 | 0 | 0 | 0 | 0 | ESC | 0 | 0 | 0 | 0
0x20 | SPACE | 0 | SHIFT+2["] | SHIFT+3[#] | SHIFT+4[$] | LEFT | SHIFT+6[&] | SHIFT+7['] | SHIFT+8[(] | SHIFT+9[)] | SHIFT+:[*] | SHIFT+;[+] | TEN , | - | . | /
0x30 | 0 | 1 | 2 | 3 | 4 | 5 | 6 | 7 | 8 | 9 | : | ; | SHIFT+,[<] | SHIFT+-[=] | SHIFT+.[>] | 0
0x40 | 0 | SHIFT+a[A] | SHIFT+b[B] | SHIFT+c[C] | SHIFT+d[D] | SHIFT+e[E] | SHIFT+f[F] | SHIFT+g[G] | SHIFT+h[H] | SHIFT+i[I] | SHIFT+j[J] | SHIFT+k[K] | SHIFT+l[L] | SHIFT+m[M] | SHIFT+n[N] | SHIFT+o[O]
0x50 | SHIFT+p[P] | SHIFT+q[Q] | SHIFT+r[R] | SHIFT+s[S] | SHIFT+t[T] | SHIFT+u[U] | SHIFT+v[V] | SHIFT+w[W] | SHIFT+x[X] | SHIFT+y[Y] | SHIFT+z[Z] | 0 | \ | 0 | 0 | SHIFT+_ [_]
0x60 | 0 | a | b | c | d | e | f | g | h | i | j | k | l | m | n | o
0x70 | p | q | r | s | t | u | v | w | x | y | z | STOP | 0 | 0 | 0 | No Assign
0x80 | 0 | 0 | 0 | 0 | 0 | 0 | 0 | 0 | 0 | 0 | 0 | 0 | 0 | 0 | 0 | 0
0x90 | 0 | 0 | 0 | 0 | 0 | 0 | 0 | 0 | 0 | 0 | 0 | 0 | 0 | 0 | 0 | 0
0xA0 | 0 | 0 | 0 | 0 | 0 | 0 | 0 | 0 | 0 | 0 | 0 | 0 | 0 | 0 | 0 | 0
0xB0 | 0 | 0 | 0 | 0 | 0 | 0 | 0 | UP | 0 | 0 | : | ; | ctrl+stop | - | TEN . | LEFT
0xC0 | DOWN | RIGHT | 0 | 0 | 0 | 0 | 0 | 0 | 0 | 0 | 0 | 0 | 0 | 0 | 0 | 0
0xD0 | 0 | 0 | 0 | 0 | 0 | 0 | 0 | 0 | 0 | 0 | 0 | [ | \ | ] | ^ | m
0xE0 | 0 | 0 | _ | 0 | 0 | 0 | 0 | 0 | 0 | 0 | 0 | 0 | 0 | 0 | 0 | SPACE
0xF0 | 0 | GRAPH | CAPS | KANA | SELECT | 0 | 0 | RIGHT | 0 | 0 | 0 | LEFT | 0 | DOWN | UP | 0